## Sheet1
马鞍山师专音乐厅北侧园路铺设工程工程量清单
序号 | 项目名称 | 项目特征描述 | 单位 | 工程量
1 | 挖树根（蔸） |  | 株 | 9
2 | 种植土回（换）填 | 1.回填土质要求:种植土 2.取土运距:综合考虑 3.回填厚度:30cm 4.弃土运距:校内 | m3 | 68.04
3 | 整理绿化用地 | 1.找平找坡要求:按建设单位要求 | m2 | 226.8
4 | 铺种草皮 | 1.草皮种类:马尼拉 2.铺种方式:满铺 3.养护期:成活养护1个月，保存养护1年 | m2 | 226.8
5 | 草坪成活养护 | 1.铺种方式:满铺 2.草皮种类:马尼拉 3.养护期:成活养护1个月，保存养护1年 | m2 | 226.8
6 | 草坪保存养护 | 1.草坪种类:马尼拉 2.铺种方式:满铺 3.养护期:保存养护1年 | m2 | 226.8
7 | 整理绿化用地 | 1.找平找坡要求:原场地石块、垃圾、杂土等清运后，绿化用地整理， 2.弃渣运距:马鞍山市城管局指定点 3.其它:投标单位自行勘查现场 | m2 | 4354
8 | 种植土回（换）填 | 1.回填土质要求:种植土 2.取土运距:综合考虑 3.回填厚度:30cm 4.弃土运距:校内 | m3 | 64.8
9 | 平整场地 | 1.土壤类别:综合考虑 | m2 | 94
10 | 原土碾压 | 基底压实(压实度≥92%) | m2 | 94
11 | 碎石 | 1.石料规格:级配碎石 2.厚度:8cm | m2 | 70
12 | 基础垫层 | 1.厚度:15cm 2.材料品种及比例:C25泵送商品砼 | m3 | 9
13 | 水泥混凝土 | 1.混凝土强度等级:C25泵送商品砼 2.厚度:15cm | m2 | 70
14 | 伸缩缝 | 机械切缝；切缝间隔长度取 4m；深度为5cm | m | 19.5
15 | 路面刻痕 | 1.刻痕:砼面层刻纹 | m2 | 70
16 | 养生 | 1.养生形式:养生布养生 | m2 | 70
17 | 砖砌检查井调升 | 1.名称：检查井 2.规格：综合考虑 3.砌筑：M5.0水泥砂浆砌筑砼实心砖 4.调升高度0.3m以内 5.20厚水泥砂浆粉刷 6.原井圈井盖拆除、更换、安装 | 座 | 15
18 | 大型机械设备进出场 | 1.机械设备名称:履带式挖掘机进退场费，注意埋地高压电缆 | 台次 | 1
19 | 平整场地 | 1.土壤类别:综合考虑 | m2 | 9
20 | 基础垫层 | 1.厚度:80mm 2.材料品种及比例:级配碎石 | m3 | 0.72
21 | 基础垫层 | 1.厚度:100mm 2.材料品种及比例:C25砼地坪 | m3 | 0.9
22 | 水泥砂浆楼地面 | 1.面层厚度、砂浆配合比:20厚1:2水泥砂浆面层 2.面层做法要求:拉毛 | m2 | 9
23 | 成品保护 | 380V高压电缆数量多，埋地浅，危险性大。 | 项 | 1